## Metodologia
Metodología — Evaluación de Licuación (Procedimiento Simplificado)
| 1. Esfuerzo efectivo | 2. Corrección del SPT por esfuerzo (N1)60
| 3. Factor de corrección por finos (Ks) | 4. (N1)60 corregido por finos
| 5. Resistencia cíclica CRR | 6. Razón de esfuerzo cíclico CSR7.5
| 7. Factor de escala de magnitud (MSF) | 8. Factor de reducción de esfuerzo (rd)
9. Variables
Criterio final: FS = CRR / CSR7.5. Si FS < 1 el estrato licua; si FS ≥ 1 no licua.
Referencia: Hwang, J.H., Khoshnevisan, S., Juang, C.H. & Lu, C.C. (2020). Simplified models for evaluating liquefaction resistance of soils.

## Tarea
TAREA —
Instrucciones: complete únicamente las celdas resaltadas en amarillo (Ks, N1(60), (N1)60cs, CRR, rd, CSR7.5, FS y Resultado) usando las fórmulas de la hoja 'Metodologia'.
1. Estratigrafía y esfuerzos
Muestra | Profundidad z (m) | Densidad húmeda (g/cm3) | Esfuerzo total σv (kPa) | Esfuerzo efectivo σ'v (kPa) | Cohesión (kg/cm2) | Cohesión (kPa) | Observaciones
M1 | 5 | 1.9 | 93.5 | 59.16 | 0.3 | 29.42 | Arena limosa densa
M2 | 6 | 1.75 | 112.5 | 68.35 | 0.15 | 14.71 | Arena limosa suelta
M3 | 4 | 2.05 | 74.5 | 49.97 | 0.42 | 41.1879 | Arena densa
M4 | 8 | 1.65 | 150.5 | 86.73 | 0.05 | 4.9033 | Arena limosa muy suelta
2. Ensayo SPT y corrección por contenido de finos
Muestra | SPT N (campo) | CE (factor energía) | N60 | FC (%) | Ks | N1(60) | (N1)60cs | CRR
M1 | 16 | 0.77 | 12.32 | 15 | 1157 | 16.02 | 18.52 | 0.209
M2 | 9 | 0.77 | 6.93 | 38 | 1370 | 8.38 | 11.49 | 0.136
M3 | 20 | 0.77 | 15.4 | 12 | 1099 | 21.79 | 23.94 | 0.304
M4 | 7 | 0.77 | 5.39 | 42 | 1396 | 5.79 | 8.08 | 0.112
3. Constantes de correlación CRR — Hwang, Khoshnevisan, Juang & Lu (2020)
A = | 0.07 | CRR = A + B·(N1)60cs / [1 − (N1)60cs/C]
B = | 0.0042
C = | 42
4. Parámetros sísmicos por escenario
Escenario | Mw | amax (g) | MSF = (Mw/7.5)^-1.8 | Comentario
Escenario A | 7.8 | 0.35 | 0.93184 | Sismo de subducción, gran magnitud
Escenario B | 6.8 | 0.25 | 1.1929 | Sismo cortical moderado
Escenario C | 5.8 | 0.15 | 1.5883 | Sismo local menor
5. Cálculo de CSR7.5 y Factor de Seguridad (FS = CRR / CSR7.5)
| Escenario A (Mw = 7.8) |  |  |  | Escenario B (Mw = 6.8) |  |  |  | Escenario C (Mw = 5.8)
Muestra | rd | CSR7.5 | FS | Resultado | rd | CSR7.5 | FS | Resultado | rd | CSR7.5 | FS | Resultado
M1 | 0.95 | 0.366 | 0.571 | Licua | 0.95 | 0.205 | 1023 | No licua | 0.95 | 0.092 | 2269 | No licua
M2 | 0.94 | 0.378 | 0.361 | Licua | 0.94 | 0.211 | 0.647 | Licua | 0.94 | 0.095 | 1436 | No licua
M3 | 0.96 | 0.349 | 0.870 | Licua | 0.96 | 0.195 | 1559 | No licua | 0.96 | 0.088 | 3458 | No licua
M4 | 0.92 | 0.390 | 0.287 | Licua | 0.92 | 0.217 | 0.515 | Licua | 0.92 | 0.098 | 1143 | No licua
Criterio: si FS < 1 → el suelo ES susceptible a licuación. Si FS ≥ 1 → NO licua.
Texto azul = dato de entrada (dado) ¦ Texto negro = valor calculado con fórmula ¦ Celda amarilla = a completar por el estudiante